## Sheet1
Measurements for 5 ft circle
ft from center | ft high (decimal) | ft high | inches high
0 | 5 | 5 | 0 | 0 | 0 | 4 | 0 | 8 | 0 | 0 | 1 | 0 | 3 | 0 | 5
0.25 | 4.9937 | 4 | 11.925 | 0 | 5 | 4 | 5 | 8 | 5 | 8 | 1 | 8 | 3 | 8 | 5
0.5 | 4.9749 | 4 | 11.6992
0.75 | 4.9434 | 4 | 11.3212
1 | 4.899 | 4 | 10.7878
1.25 | 4.8412 | 4 | 10.0948
1.5 | 4.7697 | 4 | 9.2364
1.75 | 4.6837 | 4 | 8.205
2 | 4.5826 | 4 | 6.9909
2.25 | 4.4651 | 4 | 5.5817
2.5 | 4.3301 | 4 | 3.9615
2.75 | 4.1758 | 4 | 2.1099
3 | 4 | 4 | 0
3.25 | 3.7997 | 3 | 9.5961
3.5 | 3.5707 | 3 | 6.8486
3.75 | 3.3072 | 3 | 3.6863
4 | 3 | 3 | 0
4.1667 | 2.7639 | 2 | 9.1662
4.3333 | 2.4944 | 2 | 5.9333
4.5 | 2.1794 | 2 | 2.1534
4.5833 | 1.9983 | 1 | 11.9792
4.6667 | 1.7951 | 1 | 9.5407
4.75 | 1.5612 | 1 | 6.735
4.8333 | 1.2802 | 1 | 3.3623
4.875 | 1.111 | 1 | 1.3323
4.9167 | 0.90906 | 0 | 10.9087
4.9375 | 0.7881 | 0 | 9.4571
4.9583 | 0.64415 | 0 | 7.7298
4.9792 | 0.45596 | 0 | 5.4715
5 | 8.4294e-08 | 0 | 1.0115e-06